## Sheet1
635nm laser |  |  |  |  | 515nm laser |  |  |  |  | 405nm laser
¦V¦ [V] | I [nA] | sqrt(I [nA]) | I [A] | sqrt (I [A]) | ¦V¦ [V] | I [nA] | sqrt(I [nA]) | I [A] | sqrt (I [A]) | ¦V¦ [V] | I [nA] | sqrt(I [nA]) | I [A] | sqrt (I [A]) |  |  | Wavelength [m] | speed of light [m/s] | Frequency [Hz] | stopping Voltage [V]
0 | 61.6 | 7.8486 | 6.16e-08 | 0.00024819 | 0.044 | 199 | 14.1067 | 1.99e-07 | 0.00044609 | 0 | 690 | 26.2679 | 6.9e-07 | 0.00083066 |  |  | 6.35e-07 | 300000000 | 4.7244e+14 | 0.4313
0.045 | 51.4 | 7.1694 | 5.14e-08 | 0.00022672 | 0.138 | 159.2 | 12.6174 | 1.592e-07 | 0.000399 | 0.118 | 590 | 24.2899 | 5.9e-07 | 0.00076811 |  |  | 5.15e-07 | 300000000 | 5.8252e+14 | 0.80818
0.121 | 33.9 | 5.8224 | 3.39e-08 | 0.00018412 | 0.213 | 129.4 | 11.3754 | 1.294e-07 | 0.00035972 | 0.207 | 530 | 23.0217 | 5.3e-07 | 0.00072801 |  |  | 4.05e-07 | 300000000 | 7.4074e+14 | 1.3775
0.148 | 28.1 | 5.3009 | 2.81e-08 | 0.00016763 | 0.314 | 92.2 | 9.6021 | 9.22e-08 | 0.00030364 | 0.337 | 440 | 20.9762 | 4.4e-07 | 0.00066332
0.191 | 20 | 4.4721 | 2e-08 | 0.00014142 | 0.4 | 63.3 | 7.9561 | 6.33e-08 | 0.00025159 | 0.443 | 360 | 18.9737 | 3.6e-07 | 0.0006 |  |  | Slope | intercept
0.219 | 15.1 | 3.8859 | 1.51e-08 | 0.00012288 | 0.479 | 40.4 | 6.3561 | 4.04e-08 | 0.000201 | 0.583 | 280 | 16.7332 | 2.8e-07 | 0.00052915 |  | Value | 3.5316e-15 | -1.2416
0.258 | 9.7 | 3.1145 | 9.7e-09 | 9.8489e-05 | 0.54 | 25.3 | 5.0299 | 2.53e-08 | 0.00015906 | 0.697 | 205 | 14.3178 | 2.05e-07 | 0.00045277 |  | Uncertainty | 4.8257e-17 | 0.02937
0.315 | 4.1 | 2.0248 | 4.1e-09 | 6.4031e-05 | 0.61 | 11.2 | 3.3466 | 1.12e-08 | 0.00010583 | 0.781 | 157.6 | 12.5539 | 1.576e-07 | 0.00039699 |  |  | 0.99981 | 0.0092041
0.406 | 0.3 | 0.54772 | 3e-10 | 1.7321e-05 | 0.688 | -0.5 | -0.70711 | -5e-10 | -2.2361e-05 | 0.868 | 107.2 | 10.3537 | 1.072e-07 | 0.00032741 |  |  | 5355.7454 | 1
0.731 | -0.9 | -0.94868 | -9e-10 | -3e-05 | 0.846 | -10.7 | -3.2711 | -1.07e-08 | -0.00010344 | 0.961 | 58.4 | 7.642 | 5.84e-08 | 0.00024166 |  |  | 0.45371 | 8.4715e-05
1.063 | -0.9 | -0.94868 | -9e-10 | -3e-05 | 1.142 | -12.9 | -3.5917 | -1.29e-08 | -0.00011358 | 1.029 | 26.2 | 5.1186 | 2.62e-08 | 0.00016186
[10 empty] | 1.089 | 0 | 0 | 0 | 0
[10 empty] | 1.33 | -75 | -8.6603 | -7.5e-08 | -0.00027386
[10 empty] | 1.5 | -85 | -9.2195 | -8.5e-08 | -0.00029155
| Slope | intercept | [5 empty] | Slope | intercept |  |  |  |  | Slope | intercept
Value | -0.00058329 | 0.00025157 |  |  |  |  | Value | -0.00059717 | 0.00048263 |  |  |  | Value | -0.00062443 | 0.00086014
Uncertainty | 8.0144e-06 | 1.7993e-06 |  |  |  |  | Uncertainty | 1.6095e-05 | 6.2805e-06 |  |  |  | Uncertainty | 2.623e-05 | 1.6847e-05
| 0.99868 | 2.9051e-06 | [5 empty] | 0.99566 | 8.5322e-06 |  |  |  |  | 0.98437 | 2.9197e-05
| 5296.9842 | 7 | [5 empty] | 1376.5573 | 6 |  |  |  |  | 566.7393 | 9
| 4.4703e-08 | 5.9075e-11 | [5 empty] | 1.0021e-07 | 4.3679e-10 |  |  |  |  | 4.8313e-07 | 7.6723e-09
Excluding last 2 points | [6 empty] | Excluding last 3 points | [5 empty] | Excluding last 3 points